## Information
Beta | 3960
Ref Resistance | 10000
Ref Temperature | 25
Target Temperature | 27
Resistance Value | 9153.0148
Load Resistor | 10000
Source Voltage | 3.3
Fraction 298K | 50%
Fraction 333K | 19.86%
Resistance 298K | 1
Resistance 333K | 4.0365
Beta | -3956.2256
Voltage Fraction | 0.5
Resistance | 1
Temp | 25

## Data
Temp | Resistance | Voltage A | Voltage B | Power
-50 | 868346.5047 | 98.86% | 1.139% | 0.012398
-49 | 802250.6043 | 98.77% | 1.231% | 0.013407
-48 | 741707.1549 | 98.67% | 1.33% | 0.014487
-47 | 686208.7563 | 98.56% | 1.436% | 0.015642
-46 | 635297.9206 | 98.45% | 1.55% | 0.016876
-45 | 588561.8295 | 98.33% | 1.671% | 0.018194
-44 | 545627.6756 | 98.2% | 1.8% | 0.019599
-43 | 506158.52 | 98.06% | 1.937% | 0.021098
-42 | 469849.6044 | 97.92% | 2.084% | 0.022695
-41 | 436425.066 | 97.76% | 2.24% | 0.024394
-40 | 405635.0089 | 97.59% | 2.406% | 0.026201
-39 | 377252.8899 | 97.42% | 2.582% | 0.028121
-38 | 351073.1844 | 97.23% | 2.77% | 0.03016
-37 | 326909.3006 | 97.03% | 2.968% | 0.032323
-36 | 304591.7123 | 96.82% | 3.179% | 0.034616
-35 | 283966.2892 | 96.6% | 3.402% | 0.037045
-34 | 264892.7994 | 96.36% | 3.638% | 0.039615
-33 | 247243.5672 | 96.11% | 3.887% | 0.042333
-32 | 230902.2697 | 95.85% | 4.151% | 0.045205
-31 | 215762.8544 | 95.57% | 4.429% | 0.048236
-30 | 201728.5681 | 95.28% | 4.723% | 0.051434
-29 | 188711.0825 | 94.97% | 5.032% | 0.054803
-28 | 176629.708 | 94.64% | 5.358% | 0.058351
-27 | 165410.6852 | 94.3% | 5.701% | 0.062083
-26 | 154986.5465 | 93.94% | 6.061% | 0.066005
-25 | 145295.5402 | 93.56% | 6.439% | 0.070124
-24 | 136281.1112 | 93.16% | 6.836% | 0.074446
-23 | 127891.4312 | 92.75% | 7.252% | 0.078975
-22 | 120078.975 | 92.31% | 7.688% | 0.083718
-21 | 112800.1365 | 91.86% | 8.143% | 0.088681
-20 | 106014.8818 | 91.38% | 8.62% | 0.093867
-19 | 99686.4349 | 90.88% | 9.117% | 0.099283
-18 | 93780.9927 | 90.36% | 9.636% | 0.10493
-17 | 88267.4667 | 89.82% | 10.18% | 0.11082
-16 | 83117.2487 | 89.26% | 10.74% | 0.11695
-15 | 78303.9981 | 88.68% | 11.32% | 0.12332
-14 | 73803.4487 | 88.07% | 11.93% | 0.12995
-13 | 69593.2324 | 87.44% | 12.56% | 0.13682
-12 | 65652.7202 | 86.78% | 13.22% | 0.14395
-11 | 61962.8764 | 86.1% | 13.9% | 0.15133
-10 | 58506.1259 | 85.4% | 14.6% | 0.15896
-9 | 55266.2339 | 84.68% | 15.32% | 0.16686
-8 | 52228.1957 | 83.93% | 16.07% | 0.175
-7 | 49378.1363 | 83.16% | 16.84% | 0.1834
-6 | 46703.2186 | 82.36% | 17.64% | 0.19205
-5 | 44191.5602 | 81.55% | 18.45% | 0.20095
-4 | 41832.1564 | 80.71% | 19.29% | 0.2101
-3 | 39614.8106 | 79.84% | 20.16% | 0.21949
-2 | 37530.0703 | 78.96% | 21.04% | 0.22912
-1 | 35569.1683 | 78.06% | 21.94% | 0.23898
0 | 33723.9694 | 77.13% | 22.87% | 0.24906
1 | 31986.9211 | 76.18% | 23.82% | 0.25937
2 | 30351.0086 | 75.22% | 24.78% | 0.26988
3 | 28809.7134 | 74.23% | 25.77% | 0.2806
4 | 27356.9757 | 73.23% | 26.77% | 0.29151
5 | 25987.1591 | 72.21% | 27.79% | 0.30261
6 | 24695.0189 | 71.18% | 28.82% | 0.31388
7 | 23475.6727 | 70.13% | 29.87% | 0.32531
8 | 22324.5733 | 69.06% | 30.94% | 0.3369
9 | 21237.4839 | 67.99% | 32.01% | 0.34862
10 | 20210.4552 | 66.9% | 33.1% | 0.36047
11 | 19239.8041 | 65.8% | 34.2% | 0.37244
12 | 18322.0945 | 64.69% | 35.31% | 0.38451
13 | 17454.1195 | 63.58% | 36.42% | 0.39666
14 | 16632.8846 | 62.45% | 37.55% | 0.40889
15 | 15855.5926 | 61.32% | 38.68% | 0.42119
16 | 15119.6294 | 60.19% | 39.81% | 0.43353
17 | 14422.5515 | 59.05% | 40.95% | 0.4459
18 | 13762.0732 | 57.92% | 42.08% | 0.45829
19 | 13136.0561 | 56.78% | 43.22% | 0.47069
20 | 12542.4989 | 55.64% | 44.36% | 0.48309
21 | 11979.5273 | 54.5% | 45.5% | 0.49546
22 | 11445.3859 | 53.37% | 46.63% | 0.5078
23 | 10938.4296 | 52.24% | 47.76% | 0.5201
24 | 10457.1164 | 51.12% | 48.88% | 0.53233
25 | 10000 | 50% | 50% | 0.5445
26 | 9565.7239 | 48.89% | 51.11% | 0.55659
27 | 9153.0148 | 47.79% | 52.21% | 0.56858
28 | 8760.6775 | 46.7% | 53.3% | 0.58047
29 | 8387.5893 | 45.62% | 54.38% | 0.59225
30 | 8032.6958 | 44.55% | 55.45% | 0.6039
31 | 7695.0057 | 43.49% | 56.51% | 0.61543
32 | 7373.5873 | 42.44% | 57.56% | 0.62681
33 | 7067.5641 | 41.41% | 58.59% | 0.63805
34 | 6776.1117 | 40.39% | 59.61% | 0.64914
35 | 6498.4541 | 39.39% | 60.61% | 0.66006
36 | 6233.861 | 38.4% | 61.6% | 0.67082
37 | 5981.6442 | 37.43% | 62.57% | 0.68141
38 | 5741.1559 | 36.47% | 63.53% | 0.69182
39 | 5511.7852 | 35.53% | 64.47% | 0.70205
40 | 5292.9564 | 34.61% | 65.39% | 0.71209
41 | 5084.1267 | 33.71% | 66.29% | 0.72195
42 | 4884.7839 | 32.82% | 67.18% | 0.73162
43 | 4694.4447 | 31.95% | 68.05% | 0.7411
44 | 4512.6532 | 31.09% | 68.91% | 0.75038
45 | 4338.9787 | 30.26% | 69.74% | 0.75947
46 | 4173.0144 | 29.44% | 70.56% | 0.76836
47 | 4014.3761 | 28.64% | 71.36% | 0.77706
48 | 3862.7007 | 27.86% | 72.14% | 0.78556
49 | 3717.6449 | 27.1% | 72.9% | 0.79387
50 | 3578.8841 | 26.36% | 73.64% | 0.80198
51 | 3446.1112 | 25.63% | 74.37% | 0.8099
52 | 3319.0358 | 24.92% | 75.08% | 0.81763
53 | 3197.3829 | 24.23% | 75.77% | 0.82516
54 | 3080.8921 | 23.55% | 76.45% | 0.83251
55 | 2969.3171 | 22.89% | 77.11% | 0.83967
56 | 2862.4243 | 22.25% | 77.75% | 0.84665
57 | 2759.9925 | 21.63% | 78.37% | 0.85345
58 | 2661.8119 | 21.02% | 78.98% | 0.86007
59 | 2567.6838 | 20.43% | 79.57% | 0.86651
60 | 2477.4198 | 19.86% | 80.14% | 0.87278
61 | 2390.8409 | 19.3% | 80.7% | 0.87887
62 | 2307.7776 | 18.75% | 81.25% | 0.88481
63 | 2228.0687 | 18.22% | 81.78% | 0.89057
64 | 2151.5615 | 17.71% | 82.29% | 0.89618
65 | 2078.1109 | 17.21% | 82.79% | 0.90163
66 | 2007.5789 | 16.72% | 83.28% | 0.90693
67 | 1939.8346 | 16.25% | 83.75% | 0.91207
68 | 1874.7535 | 15.79% | 84.21% | 0.91707
69 | 1812.2173 | 15.34% | 84.66% | 0.92193
70 | 1752.1136 | 14.91% | 85.09% | 0.92664
71 | 1694.3353 | 14.49% | 85.51% | 0.93122
72 | 1638.7807 | 14.08% | 85.92% | 0.93567
73 | 1585.353 | 13.68% | 86.32% | 0.93998
74 | 1533.9601 | 13.3% | 86.7% | 0.94417
75 | 1484.5142 | 12.93% | 87.07% | 0.94823
76 | 1436.9318 | 12.56% | 87.44% | 0.95218
77 | 1391.1334 | 12.21% | 87.79% | 0.95601
78 | 1347.0432 | 11.87% | 88.13% | 0.95972
79 | 1304.589 | 11.54% | 88.46% | 0.96333
80 | 1263.7019 | 11.22% | 88.78% | 0.96682
81 | 1224.3164 | 10.91% | 89.09% | 0.97021
82 | 1186.37 | 10.61% | 89.39% | 0.97351
83 | 1149.803 | 10.31% | 89.69% | 0.9767
84 | 1114.5584 | 10.03% | 89.97% | 0.9798
85 | 1080.582 | 9.752% | 90.25% | 0.9828
86 | 1047.822 | 9.484% | 90.52% | 0.98571
87 | 1016.2289 | 9.225% | 90.78% | 0.98854
88 | 985.7554 | 8.973% | 91.03% | 0.99128
89 | 956.3566 | 8.729% | 91.27% | 0.99394
90 | 927.9893 | 8.492% | 91.51% | 0.99652